## input
string string string string double double int string
Type1 Type2 Type3 Type4 V(n)I2 Gamma n Reference
** ** C O 10.5 180. 2. JCC | 7 | (1986) | 230
** O2 C O2 10.5 180. 2. JCC | 7 | (1986) | 230
** ** N H 1.0 180. 2. JCC | 7 | (1986) | 230
** ** N2 H 1.0 180. 2. JCC | 7 | (1986) | 230
** ** NA H 1.0 180. 2. JCC | 7 | (1986) | 230
** N2 CA N2 10.5 180. 2. JCC | 7 | (1986) | 230
** CT N CT 1.0 180. 2. JCC | 7 | (1986) | 230
** ** CA HA 1.1 180. 2. bsd.on C6H6 nmodes
** ** CW H4 1.1 180. 2.
** ** CR H5 1.1 180. 2.
** ** CV H4 1.1 180. 2.
** ** CQ H5 1.1 180. 2.
** ** CK H5 1.1 180. 2.
** ** CM H4 1.1 180. 2.
** ** CM HA 1.1 180. 2.
** ** CA H4 1.1 180. 2. bsd.on C6H6 nmodes
** ** CA H5 1.1 180. 2. bsd.on C6H6 nmodes
CB CK N* CT 1.0 180. 2.
C CM N* CT 1.0 180. 2. dac guess | 9/94
C CM CM CT 1.1 180. 2.
CT O C OH 10.5 180. 2.
CT CV CC NA 1.1 180. 2.
CT CW CC NB 1.1 180. 2.
CT CW CC NA 1.1 180. 2.
CB CT C* CW 1.1 180. 2.
CA CA CA CT 1.1 180. 2.
C CM CM CT 1.1 180. 2. dac guess | 9/94
CM N2 CA NC 1.1 180. 2. dac guess | 9/94
CB N2 CA NC 1.1 180. 2. dac | 10/94
N2 NA CA NC 1.1 180. 2. dac | 10/94
CA CA C OH 1.1 180. 2. (not used in tyr!)
CA CA CA OH 1.1 180. 2. in tyr
H5 O C OH 1.1 180. 2. Junmei et al.1999
H5 O C OS 1.1 180. 2.
CM CT CM HA 1.1 180. 2. Junmei et al.1999
Br CA CA CA 1.1 180. 2. Junmei et al.1999
CM H4 C O 1.1 180. 2. Junmei et al.1999
C CT N H 1.1 180. 2. Junmei et al.1999
C CT N O 1.1 180. 2. Junmei et al.1999