## input
string double double string
Type R* Epsilon Reference
CNTR 30. 100000 Center //niki
H4C 1.493 0.0124 1.38 0.0375 OPLS 1.4031 0.030 old 1.4750 0.033 WH 0.038 0.023
CH4 1.815 0.195 1.82 0.078 OPLS 1.9643 0.066 old 1.9080 0.2 WH 0.141 0.085
H3C 1.493 0.0124 1.38 0.0375 OPLS 1.4031 0.030 old 1.4750 0.033 WH 0.038 0.023
CH3 1.815 0.145 1.82 0.078 OPLS 1.9643 0.066 old 1.9080 0.2 WH 0.141 0.085
HC 1.493 0.0124 1.38 0.0375 1.32-1.42 1.3 0.0124
CT 1.815 0.132 1.82 0.078 1.65-1.90 1.8 0.11
#CH 1.815 0.061 1.82 0.05 1.65-1.90 1.8 0.11
CH 1.815 0.10 1.82 0.05 1.65-1.90 1.8 0.11
CF4 1.815 0.10
F 1.6276 0.0608
OW 1.82 0.075 1.7766 0.1553 SPC-f 1.7683 0.1520 TIP3P water model
HW 1.2 0.05 1. 0.0124 SPC-f 0.0000 0.0000 TIP3P water model
O4F 1.8352 0.10 TIP4F
H4F 0.2 0.01 TIP4F modified
L4F 0.2 0.01 TIP4F modified
OH 1.82 0.075 1.67 0.17 1.75 0.2104 1.7210 0.2104 OPLS
HO 1.2 0.05 1.2 0.0124
He 1.4547 0.02047 1.4815 0.0218 1.4815 0.0218
Ne 1.5698 0.06725 1.5435 0.0840 1.5435 0.0840
Ar 1.9082 0.22833 1.8805 0.2846 1.8805 0.2846
Kr 2.0468 0.31716 2.0055 0.3988 2.0055 0.3988
Xe 2.2208 0.43877 2.1815 0.49 2.1815 0.5614
Rn 2.3510 0.57092
Fgas 1.555 0.058 1.555 0.091
Ogas 1.6871 0.09539 1.688 0.094
Ngas 1.8577 0.07412 1.84 0.072
Hgas 1.5058 0.02246 1.67 0.0124
Q2 1.9080 0.0860 Carbon 2 in Netropsin ring //niki
Q3 1.9080 0.0860 Carbon 3 in Netropsin ring //niki
Q4 1.9080 0.0860 Carbon 4 in Netropsin ring //niki
Q5 1.9080 0.0860 Carbon 5 in Netropsin ring //niki
C 1.82 0.078 1.9080 0.0860 1.82 0.078 1.76 0.0860 1.9080 0.0860 OPLS !!!
O 1.73 0.16 1.6612 0.2100 1.66 0.16 1.6612 0.16 1.73 0.16275 1.75 0.094 1.6612 0.2100 OPLS
H 0.6000 0.0157 1.2 0.0124 1. 0.0124 1.2 0.05 1.2 0.05 1.2 0.0124 //niki
N 1.8240 0.1700 1.840 0.1700 1.840 0.1700 1.8240 0.1700 OPLS 1.840 0.072
H1 1.3870 0.0157 Veenstra et al JCC | 8 | (1992) | 963
H2 1.2870 0.0157 Veenstra et al JCC | 8 | (1992) | 963
H3 1.1870 0.0157 Veenstra et al JCC | 8 | (1992) | 963
HP 1.1000 0.0157 Veenstra et al JCC | 8 | (1992) | 963
HA 1.493 0.0124 1.38 0.0375 1.4590 0.0150 Spellmeyer
H4 1.4090 0.0150 1.493 0.0124 1.38 0.0375 1.4090 0.0150 Spellmeyer | one electrowithdr. neighbor
H5 1.3590 0.0150 1.493 0.0124 1.3590 0.0150 Spellmeyer | two electrowithdr. neighbor
NA 1.8240 0.1700
N2 1.8240 0.1700
N* 1.8240 0.1700
NC 1.8240 0.1700
NB 1.8240 0.1700
NT 1.8240 0.1700
N3 1.8240 0.1700 OPLS
NY 1.8240 0.1700 N in nitrile
OS 1.7 0.15 1.6837 0.1700 OPLS ether
O2 1.6612 0.2100 OPLS
CA 1.9 0.09 1.90 0.081
CC 1.90 0.081
CD 1.90 0.081
CK 1.90 0.081
CM 1.90 0.081
CQ 1.90 0.081
CV 1.90 0.081
CW 1.90 0.081
CR 1.90 0.081
C* 1.90 0.081
CB 1.90 0.081
CN 1.90 0.081
S 2.1 0.28 1.92 0.52 //niki MeSMe 0.45 MeSSMe
SH 2.1 0.28 1.92 0.52 //niki 2.0000 0.2500 W. Cornell CH3SH and CH3SCH3 FEP's
HS 0.6000 0.0157 1.2 0.05 //niki 0.6000 0.0157 W. Cornell CH3SH --> CH3OH FEP
P 2.1000 0.2000 JCC | 7 | (1986) | 230;
8 2.29 0.0625 CH 3.85 0.08 //niki 2.16073935 0.08
9 2.25 0.098 CH2 3.905 0.118 //niki 2.191607055 0.118
7 2.18 0.190 CH3 3.905 0.175 //niki 2.191607055 0.175
56 2.25 0.098 2.191607055 0.118 CH2 3.905 0.118
57 2.25 0.098 2.191607055 0.118 CH2 3.905 0.118
IM 2.47 0.1 Cl- Smith & Dang | JCP 1994 | 100:5 | 3757
#IP 1.8680 0.00277 Na+ Aqvist JPC 1990 | 94 | 8021. (adapted)
IP 5.0 0.1 Na+ Aqvist JPC 1990 | 94 | 8021. (adapted)
IB 5.0 0.1 solvated ion for vacuum approximation