## input
string string double double string
Type1 Type2 K(r) R(eq) Reference
O4F H4F 600.0 0.9572 TIP4F
O4F L4F 900.0 0.175 TIP4F
HA 11 367.0 1.080 AMBER94
HA 49 367.0 1.080 AMBER94
HA 48 367.0 1.080 AMBER94
HA 45 367.0 1.080 AMBER94
1 7 317 1.522 C-C3 END
1 2 570 1.229 C-O URAGUA | CYT | AA
1 3 490 1.335 C-N AA
4 3 434 1.01 H-N AA
6 3 337 1.449 CH-N AA
1 6 317 1.522 C-CH AA
6 7 260 1.526 CH-C3 ALA Ala
39 3 337 1.449 C3-N TEST!!!!
6 9 260 1.526 CH-C2 AA | SUG Arg
9 57 260 1.526 C2-C2 AA(OL)
56 57 260 1.526 C2-C2 AA(OL)
56 54 337 1.463 C2-N2 ARG(OL)
53 54 481 1.34 CA-N2 ARG
55 54 434 1.01 H3-N2 ADE | GUA | CYT | GLN | ASN | ARG
53 51 481 1.34 CA-N2 ARG
52 51 434 1.01 H3-N2 ADE | GUA | CYT | GLN | ASN | ARG
1 9 317 1.522 C-C2 GLY | ASP | GLU Asn
1 12 490 1.335 C-N AA
13 12 434 1.01 H-N AA
6 16 260 1.526 CH-C2 AA | SUG Asp
17 16 317 1.522 C-C2 GLY | ASP | GLU
17 18 656 1.25 C-O2 GLU | ASP
6 31 260 1.526 CH-C2 AA | SUG Cys
31 32 222 1.81 C2-SH CYS(OL)
33 32 274 1.336 HS-SH CYS(OL)
9 9 260 1.526 C2-C2 AA(OL) Gln
9 16 260 1.526 C2-C2 AA(OL) Glu
5 3 337 1.449 C2-N GLY(OL) Gly
1 5 317 1.522 C-C2 GLY | ASP | GLU
45 9 317 1.504 CC-C2 HIS His
45 40 422 1.385 CC-NA HIS
45 44 512 1.375 CC-CF HIS
43 40 477 1.343 CP-NA HIS
41 40 434 1.01 H-NA URA | GUA | HIS
44 42 410 1.394 CF-NB ADE | GUA | HIS
43 42 488 1.335 CP-NB HIS(MOD)
49 9 317 1.504 CC-C2 HIS His+
49 46 427 1.381 CG-NA TRP | HIS
49 49 518 1.371 CC-CW HIS niki !!!
48 46 477 1.343 CP-NA HIS
47 46 434 1.01 H-NA URA | GUA | HIS
6 8 260 1.526 CH-CH SUG(as in CH-C2) | ILE Ile
8 7 260 1.526 CH-C3 ALA
8 9 260 1.526 CH-C2 AA | SUG
9 10 260 1.526 C2-C3 ILE(OL)
9 19 260 1.526 C2-C2 AA(OL) Lys
19 20 367 1.471 C2-N3 LYS(OL)
21 20 434 1.01 H3-N3 LYS(OL)
9 34 260 1.526 C2-C2 AA(OL) Met
34 35 222 1.81 C2-S CYX(OL)
36 35 222 1.81 C3-S MET(OL)
9 11 317 1.51 CA-C2 PHE | TYR Phe
11 11 469 1.4 CD-CD TRP | TYR | PHE
14 3 337 1.449 CH-N AA Pro
15 3 337 1.449 C2-N GLY(OL)
1 14 317 1.522 C-CH AA
14 9 260 1.526 CH-C2 AA | SUG
15 9 260 1.526 C2-C2 AA(OL)
6 22 260 1.526 CH-C2 AA | SUG Ser
22 23 386 1.425 C2-OH SUG(OL) | SER
24 23 553 0.96 HO-OH SUG(OL)
6 25 260 1.526 CH-CH SUG(as in CH-C2) | ILE Thr
25 23 386 1.425 CH-OH RSUG | THR
25 7 260 1.526 CH-C3 ALA
50 9 450 1.51 CB-C2 HEME Trp
50 45 460 1.44 CB-CC HEME
50 50 520 1.37 CB-CB ADE | GUA
50 11 469 1.4 CB-CD TRP
45 11 250 1.4 CC-CD HEME
26 11 469 1.4 C-CD TYR Tyr
26 23 450 1.364 C-OH TYR