## input
string double double string
Type R* Epsilon Reference
OW 1.7766 0.1553 SPC-f 1.7683 0.1520 TIP3P water model
HW 0.2000 0.01 SPC-f 0.0000 0.0000 TIP3P water model
O4F 1.8352 0.10 TIP4F
H4F 0.2 0.01 TIP4F modified
L4F 0.2 0.01 TIP4F modified
CNTR 8. 0.0001 Center //niki
He 1.4815 0.0218
Ne 1.5435 0.0840
Ar 1.8805 0.2846
Kr 2.0055 0.3988
Xe 2.1815 0.5614
B 2.08 0.0860 Ionic Liquids
Q2 1.9080 0.0860 Carbon 2 in Netropsin ring //niki
Q3 1.9080 0.0860 Carbon 3 in Netropsin ring //niki
Q4 1.9080 0.0860 Carbon 4 in Netropsin ring //niki
Q5 1.9080 0.0860 Carbon 5 in Netropsin ring //niki
CL 1.9480 0.265 CL in chloromethanes J.Phys.Chem.B | 1998.v.102.pp.8070-8079 //niki
YC 1.9900 0.1341 Acetonitrile 9 //niki
YN 1.6900 0.1331 Acetonitrile 9 //niki
SZ 2.0000 0.2500 DMSO J.Phys.Chem.B | 1998.v.102.pp.8070-8079 //niki
H 0.6000 0.0157 !Ferguson base pair geom.
HO 0.0000 0.0000 OPLS Jorgensen | JACS | 110 | (1988) | 1657
HS 0.6000 0.0157 W. Cornell CH3SH > CH3OH FEP
HC 1.4870 0.0157 OPLS
H1 1.3870 0.0157 Veenstra et al JCC | 8 | (1992) | 963
H2 1.2870 0.0157 Veenstra et al JCC | 8 | (1992) | 963
H3 1.1870 0.0157 Veenstra et al JCC | 8 | (1992) | 963
HP 1.1000 0.0157 Veenstra et al JCC | 8 | (1992) | 963
HA 1.4590 0.0150 Spellmeyer
H4 1.4090 0.0150 Spellmeyer | one electrowithdr. neighbor
H5 1.3590 0.0150 Spellmeyer | two electrowithdr. neighbor
O 1.6612 0.2100 OPLS
O2 1.6612 0.2100 OPLS
OH 1.7210 0.2104 OPLS
OS 1.6837 0.1700 OPLS ether
CT 1.9080 0.1094 Spellmeyer
CA 1.9080 0.0860 Spellmeyer
CM 1.9080 0.0860 Spellmeyer
C 1.9080 0.0860 OPLS
C* 1.9080 0.0860
CB 1.9080 0.0860
CC 1.9080 0.0860
CN 1.9080 0.0860
CK 1.9080 0.0860
CQ 1.9080 0.0860
CW 1.9080 0.0860
CV 1.9080 0.0860
CR 1.9080 0.0860
CA 1.9080 0.0860
N 1.8240 0.1700 OPLS
NA 1.8240 0.1700
N2 1.8240 0.1700
N* 1.8240 0.1700
NC 1.8240 0.1700
NB 1.8240 0.1700
N3 1.875 0.1700
S 2.0000 0.250000 W. Cornell CH3SH and CH3SCH3 FEP's
SH 2.0000 0.250000 W. Cornell CH3SH and CH3SCH3 FEP's
P 2.1000 0.200000 "JCC | 7 | (1986) | 230;"
IM 2.47 0.100000 Cl Smith & Dang | JCP 1994 | 100:5 | 3757
Li 1.1370 0.018300 Li+ Aqvist JPC 1990 | 94 | 8021. (adapted)
IP 1.8680 0.002770 Na+ Aqvist JPC 1990 | 94 | 8021. (adapted)
K 2.6580 0.000328 K+ Aqvist JPC 1990 | 94 | 8021. (adapted)
Rb 2.9560 0.000170 Rb+ Aqvist JPC 1990 | 94 | 8021. (adapted)
Cs 3.3950 0.0000806 Cs+ Aqvist JPC 1990 | 94 | 8021. (adapted)
I 2.35 0.400000 "JCC | 7 | (1986) | 230;"
F 1.75 0.061000 Gough et al. JCC 13 | (1992) | 963
IB 5.0 0.100000 solvated ion for vacuum approximation